## ZJ406
天心高速公路工程建设项目
软土地基处置工程现场质量检验报告单（一）（砂垫层）
施工单位： |  |  |  | 源达道路建设有限公司 |  | 合 同 号： | TXGS-HT-09
监理单位： |  |  |  | 交通工程监理咨询有限公司 |  | 工程编号： |  |  |  | 浙路（ZJ）406
工程名称 |  |  |  | 天心高速公路 |  |  |  |  | 施工日期
桩号、部位 |  |  |  | K10+000+K14+400 |  |  |  |  | 检验日期
基本要求 | 项次 |  |  | 要 求 内 容 |  |  |  |  | 检 查 记 录
| 4.4.1.1 |  |  | 换填地基的填筑压实要求同4.2土方路基。
| 4.4.1.2 |  |  | 砂垫层：应分层碾压施工；砂垫层宽度应宽出路基边脚0.5-1.0m，两侧端以片石护砌；砂垫层厚度及其上铺设的反滤层应满足设计要求。
| 4.4.1.3 |  |  | 反压护道：护道高度、宽度应符合设计要求，压实度不低于90%。
| 4.4.1.4 |  |  | 袋装砂井、塑料排水板：沙袋和塑料排水板下沉时不得出现扭结、断裂等现象；井（板）底高程应满足设计要求，塑料排水板超过孔口的长度应伸入砂垫层不小于500mm。
| 4.4.1.5 |  |  | 粒料桩：施工工艺应符合规范规定；施工前应进行成桩工艺和成桩挤密试验；桩体应连续、密实。
| 4.4.1.6 |  |  | 加固土桩：施工前应进行成桩工艺和成桩强度试验；施工设备必须安装喷粉（浆）自动记录装置，施工工艺应符合规范规定。
| 4.4.1.7 |  |  | 水泥粉煤灰碎石桩：施工前应进行成桩工艺和成桩强度试验；混合料应拌和均匀，桩体施工应选择合理的施打顺序，成桩过程中应对已打桩的桩顶进行位移监测。
| 4.4.1.8 |  |  | 刚性桩：施工前应进行成桩试验；施工工艺应符合规范规定。
| 4.4.1.9 |  |  | 软土地基上的路堤，应满足沉降标准和稳定性的设计要求。
| 项次 | 检查项目 |  |  | 规定值或允许偏差 | 检查方法和频率 |  |  | 检查情况 (实测值) |  | 备 注
实 测 项 目 | 1 | 一般项目 | 砂垫层厚度 |  | 不小于设计值 | 尺量：每200m测2点，且不少于5点
| 2 |  | 砂垫层宽度 |  | 不小于设计值 | 尺量：每200m测2点，且不少于5点
| 3 |  | 反滤层设置 |  | 满足设计要求 | 尺量：每200m测2点，且不少于5点
| 4 |  | 压实度（%） |  | ≥90 | 密度法：每200m测2点，且不少于5点
检验结论
施工负责人 日 期 |  |  |  |  | 质检员 日 期 |  |  | 班组长 日 期
浙江省交通建设工程监督管理局