## Sheet1
鲁能公馆项目建筑工程
序号 | 项目名称 | 项目特征/取费公式 | 单位 | 合同工程量 | 核算量 | 单价 | 合同金额(手工计算金额) | 备注
1 | 建筑工程
1.1 | 分部分项工程
1.1.1 | 基础工程
1.1.1.1 | 土石方挖运(场内堆放) | 1.土石方类别:含淤泥及障碍物、建筑垃圾、灌注桩凿桩头废渣、坑底钎探等,无论土石方类别 2.不论施工方法、不论运距远近、不论转运次数、不论运输方法; 3.弃土运距:自行考虑，含机械进出场费、渣土办证等所有费用; 4.部位:包括但不限于施工图范围内的桩间土石方挖运，筏基、独基、条基、集水坑、电梯基坑等按周边抗水板捡底顶面标高以下的土石方挖运和施工规范要求300mm厚的人工捡底及基底钎探。 5.计量规则：基础垫层水平投影面积×挖土深度 | m3 | 1472.48 | 1472.48 | 26.5 | 39020.72
1.1.1.2 | 土石方挖运(外运卸土区) | 1.土石方类别:含淤泥及障碍物、建筑垃圾、灌注桩凿桩头废渣、坑底钎探等,无论土石方类别 2.不论施工方法、不论运距远近、不论转运次数、不论运输方法; 3.弃土运距:自行考虑，含环保车运输、含卸土区所有费用、含机械进出场费、渣土办证等所有费用; 4.部位:包括但不限于施工图范围内的桩间土石方挖运，筏基、独基、条基、集水坑、电梯基坑等按周边抗水板捡底顶面标高以下的土石方挖运和施工规范要求300mm厚的人工捡底及基底钎探。 5.计量规则：基础垫层水平投影面积×挖土深度 | m3 | 16871.55 | 16871.55 | 55 | 927935.25
1.1.1.3 | 土方回填（场内土） | 1.部位:外墙外侧、基坑基槽、室内等所有回填部位; 2.压实系数≥0.94; 3.土质要求:满足设计及规范要求,不允许建筑垃圾等回填; 4.不论运距远近、不论转运次数、不论运输方法; 5.工作内容:装土、运土、卸土及分层碾压夯实等全部工作,含超挖涉及的回填; 6.含机械进出场费、渣土办证等所有费用; 7.按2013清单工程量计算规则 | m3 | 3477.2 | 3477.2 | 15 | 52158
1.1.1.4 | 土方回填（买土） | 1.部位:外墙外侧、基坑基槽、室内等所有回填部位; 2.压实系数≥0.94; 3.土质要求:满足设计及规范要求,不允许建筑垃圾等回填; 4.不论运距远近、不论转运次数、不论运输方法; 5.工作内容:装土、运土、卸土及分层碾压夯实等全部工作; 6.含机械进出场费、渣土办证等所有费用; 7.按2013清单工程量计算规则 | m3 | 32854.77 | 32854.77 | 25 | 821369.25
1.1.2 | 砌体工程
1.1.2.1 | 页岩空心砖墙 | 1.墙体厚度:综合考虑各种墙厚及砖块规格; 2.砖品种、规格、强度等级符合设计要求; 3.砂浆强度等级、配合比:采用预拌砂浆,综合考虑各类设计要求; 4.工作内容:调运砂浆、铺砂浆、运输、砌筑砌块、砂浆勾缝等全部工作 5.包含门窗洞边250mm内的砌体、打底砖、顶部斜砌砖等用实心砖砌筑部分 | m3 | 3314.1 | 3314.1 | 506.96 | 1680116.14
1.1.2.2 | 页岩实心砖墙 | 1.墙体厚度:综合考虑各种墙厚及砖块规格; 2.砖品种、规格、强度等级符合设计要求; 3.砂浆强度等级、配合比:采用预拌砂浆,综合考虑各类设计要求; 4.工作内容:调运砂浆、铺砂浆、运输、砌筑砌块、砂浆勾缝等全部工作 5.包含门窗洞边250mm内的砌体、打底砖、顶部斜砌砖等用实心砖砌筑部分 | m3 | 8536.24 | 8536.24 | 684.12 | 5839812.51
1.1.2.3 | 页岩实心砖砌体侧壁（防2） | 1.部位:地下室防水侧壁 2.墙体厚度:120厚页岩实心砖砌体保护层; 3.砖品种、规格、强度等级符合设计要求; 4.砂浆强度等级、配合比:采用预拌砂浆,综合考虑各类设计要求; 5.工作内容:砌体砌筑、调运砂浆、铺砂浆、运输、砌筑砌块、砂浆勾缝等全部工作; | m3 | 910.56 | 910.56 | 641.75 | 584351.88
1.1.2.4 | 页岩多孔砖墙 | 1.墙体厚度:综合考虑各种墙厚及砖块规格; 2.砖品种、规格、强度等级符合设计要求; 3.砂浆强度等级、配合比:采用预拌砂浆,综合考虑各类设计要求; 4.工作内容:调运砂浆、铺砂浆、运输、砌筑砌块、砂浆勾缝等全部工作 5.包含门窗洞边250mm内的砌体、打底砖、顶部斜砌砖等用实心砖砌筑部分 | m3 | 15706.28 | 15706.28 | 554.48 | 8708818.13
1.1.2.5 | 轻质节能复合墙板（100厚） | 1.轻质节能复合墙板（混凝土灰渣板） 墙板配有专用接缝料 2.安装高度:详见图纸 3.混凝土强度等级:综合考虑 4.连接处理：灌封（其标准参照四川省最新装配技术要求） 5.厚度：100mm 6.计算规则：按照隔墙垂直投影面积计算工程量 7.包括钢卡套、粘结剂、玻纤布、水泥砂浆填实、轻质材料填孔、细石砼堵严、钢筋连接等一切费用 8.其他未尽事宜按10J113-1内隔墙-轻质条板(一)和GBT23451-2009建筑用轻质隔墙条板等有关规范和标准执行 | m2 | 20710.45 | 20710.45 | 130 | 2692358.5
1.1.2.6 | 轻质节能复合墙板（200厚） | 1.轻质节能复合墙板（混凝土灰渣板） 墙板配有专用接缝料 2.安装高度:详见图纸 3.混凝土强度等级:综合考虑 4.连接处理：灌封（其标准参照四川省最新装配技术要求） 5.厚度：200mm 6.计算规则：按照隔墙垂直投影面积计算工程量 7.包括钢卡套、粘结剂、玻纤布、水泥砂浆填实、轻质材料填孔、细石砼堵严、钢筋连接等一切费用 8.其他未尽事宜按10J113-1内隔墙-轻质条板(一)和GBT23451-2009建筑用轻质隔墙条板等有关规范和标准执行 | m2 | 27693.75 | 27693.75 | 250.92 | 6948915.75
1.1.2.7 | 耐火砖砖墙 | 1.墙体厚度:综合考虑各种墙厚; 2.砖品种、规格、强度等级符合设计要求; 3.砂浆强度等级、配合比:采用预拌砂浆,综合考虑各类设计要求; 4.工作内容:烟道、尾气井砌体用耐火砖砌筑、调运砂浆、铺砂浆、运输、砌筑砌块、砂浆勾缝等全部工作; | m3 | 57.38 | 57.38 | 1095.15 | 62839.71
1.1.2.8 | 零星砌体 | 1.零星砌砖名称、部位：零星砌砖适用于厕所水槽腿、垃圾箱、台阶、台阶挡墙、梯带、阳台栏板(杆)、楼梯栏板、锅台、炉灶、蹲台、池槽、池槽腿、小便槽、地垄墙、屋面隔热板下的砖墩、花台、花池、房上烟囱以及石墙的门窗立边、窗台虎头砖、钢筋砖过梁、砖平碹，以及孔洞面积＞0.3m2填塞等实砌体(综合考虑)。 2.砖品种、规格、强度等级符合设计要求; 3.砂浆强度等级、配合比:采用预拌砂浆,综合考虑各类设计要求; 4.工程内容:土方平整、调运砂浆、铺砂浆、运输、砌砖、砂浆勾缝等全部工作 | m3 | 41.58 | 41.58 | 718.3 | 29866.91
1.1.2.9 | 砖地沟、明沟 | 1.100厚垫层 2.砖品种、规格、强度等级符合设计要求; 3.砂浆强度等级、配合比:采用预拌砂浆,综合考虑各类设计要求; 4.面层抹灰:20厚水泥砂浆掺5%防水剂抹面，沟内纵向坡度最少1%; 5.工作内容:砖明沟(砖暗沟):人工挖土,混凝土垫层浇捣、养护;调、运、铺砂浆;砌砖;(沟盖板制、运、安) 2.砖地沟:调运、铺砂浆,砌砖. | m | 68.29 | 68.29 | 204 | 13931.16
1.1.2.10 | 构造柱/抱框柱 | 1.混凝土强度等级:商品混凝土C25; 2.工作内容:混凝土搅拌、运输、浇筑、养护等全部工作; 3.输送方式:投标人综合考虑; | m3 | 3418.75 | 3418.75 | 613.42 | 2097129.63
1.1.2.11 | 预制过梁 | 1.混凝土强度等级:商品混凝土C25; 2.工程内容:混凝土制作、运输、浇筑、振捣、养护，构件制作、安装、灌浆等全部工作; 3.包含预制模板费用; | m3 | 369.87 | 369.87 | 1063.33 | 393293.87
1.1.2.12 | 预制板/盖板 | 1.混凝土强度等级:商品混凝土C25; 2.工程内容:混凝土制作、运输、浇筑、振捣、养护，构件制作、安装、灌浆等全部工作; 3.包含预制模板费用; | m3 | 49.11 | 49.11 | 707.72 | 34756.13
1.1.2.13 | 圈梁 | 1.混凝土强度等级:商品混凝土C25; 2.工作内容:混凝土搅拌、运输、浇筑、养护等全部工作; 3.输送方式:投标人综合考虑; | m3 | 163.13 | 163.13 | 695.51 | 113458.55
1.1.3 | 混凝土及钢筋混凝土工程
1.1.3.1 | 碎石垫层 | 1.材料要求：碎石垫层 2.回填方式：分层碾压,人机综合 3.密实度要求：按设计及规范要求，夯填 4.运距：投标人综合考虑 5.回填部位：综合考虑 | m3 | 596.41 | 596.41 | 325.39 | 194065.85
1.1.3.2 | 混凝土垫层 | 1.部位:基础等; 2.混凝土强度等级:C15商品混凝土; 3.工作内容:混凝土搅拌、运输、浇筑、养护等全部工作; 4.输送方式:投标人综合考虑; | m3 | 7760.82 | 7760.82 | 578.42 | 4489013.5
1.1.3.3 | 设备基础 | 1.混凝土强度等级:C25商品砼 2.混凝土拌合料要求:达到设计及现行施工验收规范要求 3.部位:具体详施工图 4.工作内容:混凝土搅拌、运输、浇筑、养护、地脚螺栓二次灌浆等全部工作; 5.输送方式:投标人综合考虑; | m3 | 6.85 | 6.85 | 597 | 4089.45
1.1.3.4 | 基础 C30 P6商品砼 | 1.混凝土强度等级:C30商品砼,抗渗等级P6 2.混凝土拌合料要求:达到设计及现行施工验收规范要求 3.部位:独基、条基、基础梁、筏板基础、集水坑等所有基础构件 4.工作内容:混凝土搅拌、运输、浇筑、养护、地脚螺栓二次灌浆等全部工作; 5.输送方式:投标人综合考虑; | m3 | 13432.67 | 13432.67 | 618.27 | 8305016.88
1.1.3.5 | 基础 C30 P8商品砼 | 1.混凝土强度等级:C30商品砼,抗渗等级P8 2.混凝土拌合料要求:达到设计及现行施工验收规范要求 3.部位:独基、条基、基础梁、筏板基础、集水坑等所有基础构件 4.工作内容:混凝土搅拌、运输、浇筑、养护、地脚螺栓二次灌浆等全部工作; 5.输送方式:投标人综合考虑; | m3 | 17414.37 | 17414.37 | 621.11 | 10816239.35
1.1.3.6 | 框架柱 C35商品砼 | 1.混凝土强度等级:C35商品砼 2.混凝土拌合料要求:达到设计及现行施工验收规范要求 3.部位:具体详施工图 4.工作内容:混凝土搅拌、运输、浇筑、养护、施工缝处理等全部工作; 5.输送方式:投标人综合考虑; | m3 | 458.64 | 458.64 | 628.86 | 288420.35
1.1.3.7 | 框架柱 C30商品砼（地上） | 1.混凝土强度等级:C30商品砼 2.混凝土拌合料要求:达到设计及现行施工验收规范要求 3.部位:具体详施工图 4.工作内容:混凝土搅拌、运输、浇筑、养护、施工缝处理等全部工作; 5.输送方式:投标人综合考虑; | m3 | 589.89 | 589.89 | 614.19 | 362304.54
1.1.3.8 | 框架柱 C30商品砼（地下） | 1.混凝土强度等级:C30商品砼 2.混凝土拌合料要求:达到设计及现行施工验收规范要求 3.部位:具体详施工图 4.工作内容:混凝土搅拌、运输、浇筑、养护、施工缝处理等全部工作; 5.输送方式:投标人综合考虑; | m3 | 1128.34 | 1128.34 | 614.19 | 693015.14
1.1.3.9 | 直形墙 C35商品砼 | 1.混凝土强度等级:C35商品砼 2.混凝土拌合料要求:达到设计及现行施工验收规范要求 3.部位:具体详施工图 4.工作内容:混凝土搅拌、运输、浇筑、养护、施工缝处理等全部工作; 5.输送方式:投标人综合考虑; | m3 | 5234.85 | 5234.85 | 629.95 | 3297693.76
1.1.3.10 | 直形墙 C30商品砼（地上） | 1.混凝土强度等级:C30商品砼 2.混凝土拌合料要求:达到设计及现行施工验收规范要求 3.部位:具体详施工图 4.工作内容:混凝土搅拌、运输、浇筑、养护、施工缝处理等全部工作; 5.输送方式:投标人综合考虑; | m3 | 10429.03 | 10429.03 | 615.28 | 6416773.58
1.1.3.11 | 直形墙 C30商品砼（地下） | 1.混凝土强度等级:C30商品砼 2.混凝土拌合料要求:达到设计及现行施工验收规范要求 3.部位:具体详施工图 4.工作内容:混凝土搅拌、运输、浇筑、养护、施工缝处理等全部工作; 5.输送方式:投标人综合考虑; | m3 | 3704.74 | 3704.74 | 615.28 | 2279452.43
1.1.3.12 | 直形墙 C30 P6商品砼 | 1.混凝土强度等级:C30商品砼,抗渗等级P6 2.混凝土拌合料要求:达到设计及现行施工验收规范要求 3.部位:具体详施工图 4.工作内容:混凝土搅拌、运输、浇筑、养护、施工缝处理等全部工作; 5.输送方式:投标人综合考虑; | m3 | 2050.75 | 2050.75 | 626.78 | 1285369.09
1.1.3.13 | 直形墙 C30 P8商品砼 | 1.混凝土强度等级:C30商品砼,抗渗等级P8 2.混凝土拌合料要求:达到设计及现行施工验收规范要求 3.部位:具体详施工图 4.工作内容:混凝土搅拌、运输、浇筑、养护、施工缝处理等全部工作; 5.输送方式:投标人综合考虑; | m3 | 791.18 | 791.18 | 629.98 | 498427.58
1.1.3.14 | 有梁板 C30商品砼（地上） | 1.混凝土强度等级:C30商品砼 2.混凝土拌合料要求:达到设计及现行施工验收规范要求 3.部位:具体详施工图 4.工作内容:混凝土搅拌、运输、浇筑、养护等全部工作; 5.输送方式:投标人综合考虑; 6.包含钢筋混凝土楼板地面随打随抹光、原浆拉毛，顶棚模板接缝处修理平整等费用 | m3 | 19604.8 | 19604.8 | 615.16 | 12060088.77
1.1.3.15 | 有梁板 C30商品砼（地下） | 1.混凝土强度等级:C30商品砼 2.混凝土拌合料要求:达到设计及现行施工验收规范要求 3.部位:具体详施工图 4.工作内容:混凝土搅拌、运输、浇筑、养护等全部工作; 5.输送方式:投标人综合考虑; 6.包含钢筋混凝土楼板地面随打随抹光、原浆拉毛，顶棚模板接缝处修理平整等费用 | m3 | 5546.93 | 5546.93 | 615.16 | 3412249.46
1.1.3.16 | 有梁板 C30 P6商品砼 | 1.混凝土强度等级:C30商品砼,抗渗等级P6 2.混凝土拌合料要求:达到设计及现行施工验收规范要求 3.部位:具体详施工图 4.工作内容:混凝土搅拌、运输、浇筑、养护等全部工作; 5.输送方式:投标人综合考虑; 6.包含钢筋混凝土楼板地面随打随抹光、原浆拉毛，顶棚模板接缝处修理平整等费用 | m3 | 6895.42 | 6895.42 | 626.65 | 4321014.94
1.1.3.17 | 有梁板 C30 P8商品砼 | 1.混凝土强度等级:C30商品砼,抗渗等级P8 2.混凝土拌合料要求:达到设计及现行施工验收规范要求 3.部位:具体详施工图 4.工作内容:混凝土搅拌、运输、浇筑、养护等全部工作; 5.输送方式:投标人综合考虑; 6.包含钢筋混凝土楼板地面随打随抹光、原浆拉毛，顶棚模板接缝处修理平整等费用 | m3 | 5214.65 | 5214.65 | 629.86 | 3284499.45
1.1.3.18 | 有梁板 C25商品砼 | 1.混凝土强度等级:C25商品砼 2.混凝土拌合料要求:达到设计及现行施工验收规范要求 3.部位:具体详施工图 4.工作内容:混凝土搅拌、运输、浇筑、养护等全部工作; 5.输送方式:投标人综合考虑; 6.包含钢筋混凝土楼板地面随打随抹光、原浆拉毛，顶棚模板接缝处修理平整等费用 | m3 | 3947.18 | 3947.18 | 605.47 | 2389899.07
1.1.3.19 | 预制楼板 | 1.图代号：综合 2.单件体积：综合 3.安装高度：综合 4.单价包含所有从原材料采购、生产加工、运输、堆放、安装、板缝处理、与现浇构件接缝处理等费用 | m3 | 4131.57 | 4131.57 | 3359.76 | 13881083.62
1.1.3.20 | 预制板现浇带 | 1.混凝土强度等级:综合考虑(综合考虑必须的外加剂) 2.混凝土拌合料要求:达到设计及现行施工验收规范要求 3.部位:具体详施工图 4.工作内容:混凝土搅拌、运输、浇筑、养护及凿毛清理等全部工作; 5.输送方式:投标人综合考虑; 6.包含钢筋混凝土楼板地面随打随抹光、原浆拉毛，顶棚模板接缝处修理平整等费用 | m3 | 828.45 | 828.45 | 633.66 | 524955.63
1.1.3.21 | 矩形梁 C25商品砼 | 1.混凝土强度等级:C25商品砼 2.混凝土拌合料要求:达到设计及现行施工验收规范要求 3.部位:具体详施工图 4.工作内容:混凝土搅拌、运输、浇筑、养护等全部工作; 5.输送方式:投标人综合考虑; | m3 | 390.19 | 390.19 | 603.85 | 235616.23
1.1.3.22 | 雨棚板、空调板、遮阳板、飘窗板、悬挑板 C30商品砼 | 1.混凝土强度等级:C30商品砼 2.混凝土拌合料要求:达到设计及现行施工验收规范要求 3.部位:具体详施工图 4.工作内容:混凝土搅拌、运输、浇筑、养护等全部工作; 5.输送方式:投标人综合考虑; | m3 | 1318.77 | 1318.77 | 619.16 | 816529.63
1.1.3.23 | 雨棚板、空调板、遮阳板、飘窗板、悬挑板 C25商品砼 | 1.混凝土强度等级:C25商品砼 2.混凝土拌合料要求:达到设计及现行施工验收规范要求 3.部位:具体详施工图 4.工作内容:混凝土搅拌、运输、浇筑、养护等全部工作; 5.输送方式:投标人综合考虑; | m3 | 222.46 | 222.46 | 609.47 | 135582.7
1.1.3.24 | 天沟(檐沟）、挑檐板 | 1.混凝土强度等级:C30商品砼 2.混凝土拌合料要求:达到设计及现行施工验收规范要求 3.部位:具体详施工图 4.工作内容:混凝土搅拌、运输、浇筑、养护等全部工作; 5.输送方式:投标人综合考虑; | m3 | 261.16 | 261.16 | 617.77 | 161336.81
1.1.3.25 | 天沟(檐沟）、挑檐板 | 1.混凝土强度等级:C25商品砼 2.混凝土拌合料要求:达到设计及现行施工验收规范要求 3.部位:具体详施工图 4.工作内容:混凝土搅拌、运输、浇筑、养护等全部工作; 5.输送方式:投标人综合考虑; | m3 | 1423.55 | 1423.55 | 608.08 | 865632.28
1.1.3.26 | 零星构件 | 1.混凝土强度等级:综合考虑商品砼级别 2.混凝土拌合料要求:达到设计及现行施工验收规范要求 3.部位:具体详施工图 4.工作内容:混凝土搅拌、运输、浇筑、养护等全部工作; 5.输送方式:投标人综合考虑; | m3 | 392.58 | 392.58 | 625.81 | 245680.49
1.1.3.27 | 直形楼梯 C30商品砼 | 1.混凝土强度等级:C30商品砼 2.混凝土拌合料要求:达到设计及现行施工验收规范要求 3.部位:具体详施工图 4.工作内容:混凝土搅拌、运输、浇筑、养护等全部工作; 5.输送方式:投标人综合考虑; | m2 | 1561.05 | 1561.05 | 163.89 | 255840.48
1.1.3.28 | 预制楼梯 | 1.图代号：综合 2.单件体积：综合 3.安装高度：综合 4.单价包含所有从原材料采购、生产加工、运输、堆放、安装、板缝处理、与现浇构件接缝处理等费用 | m3 | 1464.89 | 1464.89 | 3443.21 | 5043923.9
1.1.3.29 | 砼（反坎）现浇带 C20细石砼 | 1.部位：厨房、卫生间周边、阳台、露台、外平台与外墙交接处、室外空调搁置板、雨蓬与外墙交接处、管道井四周等 2.混凝土强度等级:C20细石砼 3.部位:具体详施工图 4.工作内容:混凝土搅拌、运输、浇筑、养护及凿毛清理等全部工作; 5.输送方式:投标人综合考虑; | m3 | 943.16 | 943.16 | 625.69 | 590125.78
1.1.3.30 | 砼窗台板 | 1.混凝土强度等级:C25商品砼 2.混凝土拌合料要求:达到设计及现行施工验收规范要求 3.部位:具体详施工图 4.工作内容:混凝土搅拌、运输、浇筑、养护及凿毛清理等全部工作; 5.输送方式:投标人综合考虑; | m3 | 56.93 | 56.93 | 608.08 | 34617.99
1.1.3.31 | 砼压顶 | 1.混凝土强度等级:C25商品砼 2.混凝土拌合料要求:达到设计及现行施工验收规范要求 3.部位:具体详施工图 4.工作内容:混凝土搅拌、运输、浇筑、养护及凿毛清理等全部工作; 5.输送方式:投标人综合考虑; | m3 | 803.5 | 803.5 | 728.8 | 585590.8
1.1.3.32 | 管井后浇板 | 1.混凝土强度等级:C35微膨胀商品砼 2.混凝土拌合料要求:达到设计及现行施工验收规范要求 3.部位:具体详施工图 4.工作内容:混凝土搅拌、运输、浇筑、养护及凿毛清理等全部工作; 5.输送方式:投标人综合考虑; | m3 | 93.38 | 93.38 | 658.3 | 61472.05
1.1.3.33 | 基础后浇带 C35P6微膨胀商品砼 | 1.混凝土强度等级:C35微膨胀商品砼,抗渗等级P6 2.混凝土拌合料要求:达到设计及现行施工验收规范要求 3.部位:具体详施工图 4.工作内容:混凝土搅拌、运输、浇筑、养护及凿毛清理等全部工作; 5.输送方式:投标人综合考虑; | m3 | 987.89 | 987.89 | 660.33 | 652333.4
1.1.3.34 | 基础后浇带 C35P8微膨胀商品砼 | 1.混凝土强度等级:C35微膨胀商品砼,抗渗等级P8 2.混凝土拌合料要求:达到设计及现行施工验收规范要求 3.部位:具体详施工图 4.工作内容:混凝土搅拌、运输、浇筑、养护及凿毛清理等全部工作; 5.输送方式:投标人综合考虑; | m3 | 762.66 | 762.66 | 663.29 | 505864.75
1.1.3.35 | 有梁板后浇带 C35P6微膨胀商品砼 | 1.混凝土强度等级:C35微膨胀商品砼,抗渗等级P6 2.混凝土拌合料要求:达到设计及现行施工验收规范要求 3.部位:具体详施工图 4.工作内容:混凝土搅拌、运输、浇筑、养护及凿毛清理等全部工作; 5.输送方式:投标人综合考虑; | m3 | 468.73 | 468.73 | 660.33 | 309516.48
1.1.3.36 | 有梁板后浇带 C35P8微膨胀商品砼 | 1.混凝土强度等级:C35微膨胀商品砼,抗渗等级P8 2.混凝土拌合料要求:达到设计及现行施工验收规范要求 3.部位:具体详施工图 4.工作内容:混凝土搅拌、运输、浇筑、养护及凿毛清理等全部工作; 5.输送方式:投标人综合考虑; | m3 | 76.69 | 76.69 | 663.29 | 50867.71
1.1.3.37 | 剪力墙后浇带 C35微膨胀商品砼 | 1.混凝土强度等级:C35微膨胀商品砼 2.混凝土拌合料要求:达到设计及现行施工验收规范要求 3.部位:具体详施工图 4.工作内容:混凝土搅拌、运输、浇筑、养护及凿毛清理等全部工作; 5.输送方式:投标人综合考虑; | m3 | 28.41 | 28.41 | 670.39 | 19045.78
1.1.3.38 | 剪力墙后浇带 C35P6微膨胀商品砼 | 1.混凝土强度等级:C35微膨胀商品砼,抗渗等级P6 2.混凝土拌合料要求:达到设计及现行施工验收规范要求 3.部位:具体详施工图 4.工作内容:混凝土搅拌、运输、浇筑、养护及凿毛清理等全部工作; 5.输送方式:投标人综合考虑; | m3 | 125.54 | 125.54 | 672.36 | 84408.07
1.1.3.39 | 剪力墙后浇带 C35P8微膨胀商品砼 | 1.混凝土强度等级:C35微膨胀商品砼,抗渗等级P8 2.混凝土拌合料要求:达到设计及现行施工验收规范要求 3.部位:具体详施工图 4.工作内容:混凝土搅拌、运输、浇筑、养护等全部工作; 5.输送方式:投标人综合考虑; | m3 | 1.91 | 1.91 | 675.33 | 1289.88
1.1.3.40 | 膨胀加强带 C35P6微膨胀商品砼 | 1.混凝土强度等级:C35微膨胀商品砼,抗渗等级P6 2.混凝土拌合料要求:达到设计及现行施工验收规范要求 3.部位:具体详施工图 4.工作内容:混凝土搅拌、运输、浇筑、养护及凿毛清理等全部工作; 5.输送方式:投标人综合考虑; | m3 | 245.24 | 245.24 | 660.33 | 161939.33
1.1.3.41 | 膨胀加强带 C35P8微膨胀商品砼 | 1.混凝土强度等级:C35微膨胀商品砼,抗渗等级P8 2.混凝土拌合料要求:达到设计及现行施工验收规范要求 3.部位:具体详施工图 4.工作内容:混凝土搅拌、运输、浇筑、养护及凿毛清理等全部工作; 5.输送方式:投标人综合考虑; | m3 | 343.54 | 343.54 | 663.29 | 227866.65
1.1.4 | 钢筋及金属结构工程
1.1.4.1 | 现浇混凝土钢筋 HPB300圆钢直径≤Φ10 | 1.钢筋种类、规格:HPB300圆钢直径≤Φ10; 2.工作内容:制作、运输、安装、接头等全部工作，无论接头形式，需满足工程施工规范及质量要求; 3.包含所有钢筋接头费用（包括绑扎、焊接及机械连接等），钢筋绑扎和焊接长度、机械连接接头等不再计量; | t | 1280.02 | 1280.02 | 5347.48 | 6844881.35
1.1.4.2 | 现浇混凝土钢筋 HPB300圆钢直径Φ12~16 | 1.钢筋种类、规格:HPB300圆钢直径Φ12~16; 2.工作内容:制作、运输、安装、接头等全部工作，无论接头形式，需满足工程施工规范及质量要求; 3.包含所有钢筋接头费用（包括绑扎、焊接及机械连接等），钢筋绑扎和焊接长度、机械连接接头等不再计量; | t | 77.8 | 77.8 | 4756.83 | 370081.37
1.1.4.3 | 现浇混凝土钢筋 HRB400螺纹钢直径≤Φ10（地上） | 1.钢筋种类、规格:HRB400螺纹钢直径≤Φ10; 2.工作内容:制作、运输、安装、接头等全部工作，无论接头形式，需满足工程施工规范及质量要求; 3.包含所有钢筋接头费用（包括绑扎、焊接及机械连接等），钢筋绑扎和焊接长度、机械连接接头等不再计量; | t | 2610.4 | 2610.4 | 5693.22 | 14861581.49
1.1.4.4 | 现浇混凝土钢筋 HRB400螺纹钢直径≤Φ10（地下） | 1.钢筋种类、规格:HRB400螺纹钢直径≤Φ10; 2.工作内容:制作、运输、安装、接头等全部工作，无论接头形式，需满足工程施工规范及质量要求; 3.包含所有钢筋接头费用（包括绑扎、焊接及机械连接等），钢筋绑扎和焊接长度、机械连接接头等不再计量; | t | 1686.54 | 1686.54 | 5693.65 | 9602568.47
1.1.4.5 | 现浇混凝土钢筋 HRB400螺纹钢直径Φ12~16（地上） | 1.钢筋种类、规格:HRB400螺纹钢直径Φ12~16; 2.工作内容:制作、运输、安装、接头等全部工作，无论接头形式，需满足工程施工规范及质量要求; 3.包含所有钢筋接头费用（包括绑扎、焊接及机械连接等），钢筋绑扎和焊接长度、机械连接接头等不再计量; | t | 2280.97 | 2280.97 | 5002.75 | 11411122.67
1.1.4.6 | 现浇混凝土钢筋 HRB400螺纹钢直径Φ12~16（地下） | 1.钢筋种类、规格:HRB400螺纹钢直径Φ12~16; 2.工作内容:制作、运输、安装、接头等全部工作，无论接头形式，需满足工程施工规范及质量要求; 3.包含所有钢筋接头费用（包括绑扎、焊接及机械连接等），钢筋绑扎和焊接长度、机械连接接头等不再计量; | t | 3635.08 | 3635.08 | 5003.47 | 18188013.73
1.1.4.7 | 现浇混凝土钢筋 HRB400螺纹钢直径＞Φ16（地上） | 1.钢筋种类、规格:HRB400螺纹钢直径＞Φ16; 2.工作内容:制作、运输、安装、接头等全部工作，无论接头形式，需满足工程施工规范及质量要求; 3.包含所有钢筋接头费用（包括绑扎、焊接及机械连接等），钢筋绑扎和焊接长度、机械连接接头等不再计量; | t | 715.12 | 715.12 | 5033.47 | 3599535.07
1.1.4.8 | 现浇混凝土钢筋 HRB400螺纹钢直径＞Φ16（地下） | 1.钢筋种类、规格:HRB400螺纹钢直径＞Φ16; 2.工作内容:制作、运输、安装、接头等全部工作，无论接头形式，需满足工程施工规范及质量要求; 3.包含所有钢筋接头费用（包括绑扎、焊接及机械连接等），钢筋绑扎和焊接长度、机械连接接头等不再计量; | t | 853.83 | 853.83 | 5033.96 | 4298146.07
1.1.4.9 | 现浇混凝土钢筋 HRB500螺纹钢直径≤Φ10 | 1.钢筋种类、规格:HRB500螺纹钢直径≤Φ10; 2.工作内容:制作、运输、安装、接头等全部工作，无论接头形式，需满足工程施工规范及质量要求; 3.包含所有钢筋接头费用（包括绑扎、焊接及机械连接等），钢筋绑扎和焊接长度、机械连接接头等不再计量; | t | 2.36 | 2.36 | 6062.08 | 14306.51
1.1.4.10 | 现浇混凝土钢筋 HRB500螺纹钢直径Φ12~16 | 1.钢筋种类、规格:HRB500螺纹钢直径Φ12~16; 2.工作内容:制作、运输、安装、接头等全部工作，无论接头形式，需满足工程施工规范及质量要求; 3.包含所有钢筋接头费用（包括绑扎、焊接及机械连接等），钢筋绑扎和焊接长度、机械连接接头等不再计量; | t | 287.09 | 287.09 | 5369.79 | 1541613.01
1.1.4.11 | 现浇混凝土钢筋 HRB500螺纹钢直径＞Φ16 | 1.钢筋种类、规格:HRB500螺纹钢直径＞Φ16; 2.工作内容:制作、运输、安装、接头等全部工作，无论接头形式，需满足工程施工规范及质量要求; 3.包含所有钢筋接头费用（包括绑扎、焊接及机械连接等），钢筋绑扎和焊接长度、机械连接接头等不再计量; | t | 1167.54 | 1167.54 | 5395.75 | 6299753.96
1.1.4.12 | 预埋铁件 | 1.钢材种类、规格:钢板、钢筋等各类预埋钢构件; 2.油漆品种、刷漆遍数:防锈漆二遍; 3.工作内容:制作、安装及刷防锈漆二遍等全部工作 | t | 42.75 | 42.75 | 7696 | 329004
1.1.4.13 | 钢梯、钢爬梯 | 1.钢材品种、规格综合考虑; 2.油漆品种、刷漆遍数:先除锈,防锈漆二道,调和漆二道,涂层总厚度不小于150UM; 3.其它:综合梯梁、踏步、护笼及连接角钢等 | t | 31.43 | 31.43 | 5897 | 185342.71
1.1.4.14 | 预埋止水钢板 | 1.部位:详见施工图纸 2.止水带材料种类：详见施工图纸 3.清缝、填塞防水材料、止水带安装、刷防护材料等 4.达到设计及现行施工验收规范要求 | t | 12.75 | 12.75 | 7654 | 97588.5
1.1.4.15 | 室外钢楼梯 | 1.钢材品种、规格：按设计图纸，未注明材料均为Q235; 2.栏杆选自《钢梯》02(03)J401第三页LG1-10，M24地脚螺栓与结构预埋； 2.油漆品种、刷漆遍数:先除锈,防锈漆二道,调和漆二道,涂层总厚度不小于150UM; 4.防火涂料：满足设计及规范要求； 5.面层涂料：满足设计及规范要求； 6.其它:综合埋件、钢柱、钢梁、梯梁、踏步、护笼及连接角钢等全部构件 | t | 4.19 | 4.19 | 7030 | 29455.7
1.1.5 | 屋面工程
1.1.5.1 | 地下室顶板做法 | 1.70厚C20细石混凝土保护层增钢筋网片（采用4@200单层双向布置,钢筋在缝的地方断开）,每块≯5000x5000，缝宽20，缝内嵌油膏 2.无纺布隔离层 3.20mm厚1:30水泥砂浆 4.自防水钢筋混凝土顶板,结构找坡（局部建筑找坡为C2泡沫混凝土找坡）原浆压光抹平整（基层须达到防水施工要求的清洁度及平整度） | m2 | 37478.39 | 37478.39 | 89.75 | 3363685.5
1.1.5.2 | 保温（不）上人平屋面 | 1.保护层:40厚C20细石砼,内配双向Φ4@200冷拔丝,设间距≤6000的分隔缝(钢筋在缝内断),缝宽20,沥青油膏嵌缝 2.找平层:20厚1:3水泥砂浆找平 3.找坡层:C2泡沫混凝土找坡，找坡长度详屋顶平面图，最薄处30 4.保护层:20厚1:3水泥砂浆保护层 5.结构层:钢筋混凝土结构层(局部找补平整、清理干净达到防水施工所需的平整度) | m2 | 21295.09 | 21295.09 | 121.36 | 2584372.12
1.1.5.3 | 无保温不上人平屋面 | 1.20厚1:3水泥砂浆保护层，设间距≤1.0m的分隔缝，缝宽20，沥青油膏 2.找平层:20厚1:3水泥砂浆找平 3.找坡层:C2泡沫混凝土找坡，找坡长度详屋顶平面图（如有回填找坡） 4.结构层:钢筋混凝土结构层(局部找补平整、清理干净达到防水施工所需的平整度) | m2 | 3813.33 | 3813.33 | 79.26 | 302244.54
1.1.5.4 | 瓦屋面 | 1.水泥瓦（投标报价时需送样） 2.25厚1:3水泥砂浆(内配16号镀锌钢丝网一层，网孔25X25,用18号镀锌钢丝绑扎并与屋面板预埋的%%c10钢筋头绑牢) 3.钢筋混凝土屋面板（局部找补平整、清理干净达到防水施工所需的平整度，屋脊处预留%%c10钢筋L=100@1200） | m2 | 2926.8 | 2926.8 | 160.91 | 470951.39
1.1.5.5 | 风井尾气井盖、雨蓬、室外挑板等 | 1. 20厚1:2.5水泥砂浆保护层，设间距≤1.0m的分隔缝，缝宽20，沥青油膏嵌缝 2. 聚脂无纺布一层 3. 钢筋混凝土结构板（局部找补平整、清理干净达到防水施工所需的平整度） | m2 | 989.41 | 989.41 | 22.21 | 21974.8
1.1.6 | 防水工程
1.1.6.1 | 地下室底板防水 | 1.4厚聚酯毡胎Ⅱ型SBS改性沥青防水卷材一道 2.刷界面剂一道 3.不再计算搭接、附加层、圆弧泛水等工程量; | m2 | 75284.17 | 75284.17 | 53.67 | 4040501.4
1.1.6.2 | 地下室外墙防水 | 1.4厚聚酯毡胎Ⅱ-SBS改性沥青防水卷材一道，完成面上返500mm 2.刷界面剂一道 3.不再计算搭接、附加层、圆弧泛水等工程量; | m2 | 7588.11 | 7588.11 | 54.61 | 414386.69
1.1.6.3 | 地下室顶板防水 | 1.4厚Ⅱ-SBS改性沥青防水卷材耐根穿刺型完成面上返500mm（自室外完成面算起） 2.刷界面剂一道 3.不再计算搭接、附加层、圆弧泛水等工程量; | m2 | 39176.19 | 39176.19 | 65.27 | 2557029.92
1.1.6.4 | 地下室顶板防水 | 1.1.5mm JS-Ⅱ防水涂膜沿墙上翻250mm以上（自室外完成面算起） | m2 | 38424.12 | 38424.12 | 32.01 | 1229956.08
1.1.6.5 | 上方无顶盖的车坡道段 | 1. 1.5厚JS-Ⅱ防水涂膜 | m2 | 12 | 12 | 31.93 | 383.16
1.1.6.6 | 保温（不）上人平屋面 | 1.聚脂无纺布一层 2.3厚聚酯胎Ⅱ型SBS改性沥青防水卷材一道，沿墙上翻250mm以上（高度自屋面完成面的最高点算起） 3.1.5厚JS-Ⅱ防水涂膜 4.不再计算搭接、附加层、圆弧泛水等工程量; | m2 | 23677.41 | 23677.41 | 81.92 | 1939653.43
1.1.6.7 | 无保温不上人平屋面 | 1.聚脂无纺布一层 2.4厚Ⅱ-SBS改性沥青防水卷材一道，沿墙上翻250mm以上（高度自屋面完成面的最高点算起） 3.不再计算搭接、附加层、圆弧泛水等工程量; | m2 | 4383.14 | 4383.14 | 60.55 | 265399.13
1.1.6.8 | 瓦屋面防水 | 1.3厚聚酯胎Ⅱ型SBS改性沥青防水卷材一道 2.刷基层处理剂一道 3.不再计算搭接、附加层、圆弧泛水等工程量; | m2 | 3345.02 | 3345.02 | 47.78 | 159825.06
1.1.6.9 | 空调板（悬挑） | 1.1.2mm厚JS-Ⅱ防水涂膜防水涂膜沿墙上翻300（高度自完成面的最高点算起） 2.刷界面剂一道 3.不再计算搭接、附加层、圆弧泛水等工程量; | m2 | 2228.23 | 2228.23 | 25.51 | 56842.15
1.1.6.10 | 截水沟、集水坑及其侧壁 | 1. 20厚1:2.5水泥砂浆掺入水泥用量5%的防水剂（分两次抹）（底板面层做0.5%纵坡坡向地漏或排水管，最薄处20厚） 2. 素水泥浆（掺建筑胶）结合层一遍 3. 集水井基层墙体或楼板，电梯井基层楼板 | m2 | 2293.91 | 2293.91 | 31.46 | 72166.41
1.1.6.11 | 消防水池地面防水 | 1.1.5厚聚氨酯防水涂膜 2.界面处理 | m2 | 918.18 | 918.18 | 33.02 | 30318.3
1.1.6.12 | 消防水池侧壁及墙面防水 | 1.1.2厚聚氨酯防水涂膜 2.界面处理 | m2 | 3672.71 | 3672.71 | 26.27 | 96482.09
1.1.6.13 | 消防水池顶板防水 | 1.1.2厚聚氨酯防水涂膜 2.界面处理 | m2 | 918.18 | 918.18 | 26.33 | 24175.68
1.1.6.14 | 水泵房、垃圾房、水箱间、泡沫灌间、报警阀间防水 | 1.1.5厚JS-Ⅱ防水涂膜（沿墙上翻300） 2.界面处理 | m2 | 321.04 | 321.04 | 33.12 | 10632.84
1.1.6.15 | 客厅外阳台、生活阳台，生活阳台外的空调板、结构板、风井尾气井盖、雨蓬、室外挑板顶面 | 1. 1.5厚JS-Ⅱ防水涂膜沿墙上翻250mm以上（高度自完成面的最高点算起） | m2 | 2893.56 | 2893.56 | 33.1 | 95776.84
1.1.6.16 | 水井防水 | 1.1.2厚JS-Ⅱ防水涂膜（沿墙上翻300） | m2 | 296.28 | 296.28 | 26.37 | 7812.9
1.1.6.17 | 卫生间、厨房地面防水 | 1.1.5厚JS-Ⅱ防水涂膜(沿墙上翻建筑完成面以上300) | m2 | 9023.19 | 9023.19 | 33.14 | 299028.52
1.1.6.18 | 卫生间、厨房墙面防水 | 1.1.2厚JS-Ⅱ防水涂膜（沿墙上翻建筑完成面以上300，淋浴间及浴缸处相邻墙体做1800高防水,洗菜盆、洗涤盆范围外沿宽300、高1200以下全做防水） | m2 | 12279.96 | 12279.96 | 26.44 | 324682.14
1.1.6.19 | 卫生间顶棚防水 | 1. 钢筋混凝土楼板底面清理干净，模板接缝处修理平整 2. 1.2厚JS-Ⅱ作为防潮层 | m2 | 1731.85 | 1731.85 | 26.44 | 45790.11
1.1.6.20 | 空调板（凸窗下）地面防水 | 1.1.5厚JS-Ⅱ防水涂膜（沿墙上翻300,上翻部分为1.2厚） 2.界面处理 | m2 | 1769.13 | 1769.13 | 26.44 | 46775.8
1.1.6.21 | 公厕地面防水 | 1. 1.5厚JS-Ⅱ防水涂料上反至建筑完成面300 2. 1.5厚JS-Ⅱ防水涂料上反至建筑完成面300 | m2 | 48.67 | 48.67 | 66.24 | 3223.9
1.1.6.22 | 公厕墙面防水 | 1. 1.2厚JS-Ⅱ防水涂膜（沿墙上翻1800mm） | m2 | 646.83 | 646.83 | 26.44 | 17102.19
1.1.7 | 保温、隔热、防腐工程
1.1.7.1 | 屋面保温 | 1.保温层:挤塑聚苯板(ρ=25-32)(B1级)厚度35mm | m2 | 16617.15 | 16617.15 | 20.7 | 343975.01
1.1.7.2 | 屋面保温 | 1.保温层:挤塑聚苯板(ρ=25-32)(B1级)厚度50mm | m2 | 4655.26 | 4655.26 | 28.35 | 131976.62
1.1.7.3 | 屋面保温 | 1.保温层:挤塑聚苯板(ρ=25-32)(B1级)厚度65mm | m2 | 22.68 | 22.68 | 36 | 816.48
1.1.7.4 | 外墙涂料(石材)饰面有保温 | 1. 5厚抗裂砂浆内铺设耐碱网格布一层 2. 改性聚苯板EPS（A级）30mm 3. 粘接剂和锚栓（粘贴面积不小于保温板的50%） | m2 | 150357.27 | 150357.27 | 75.55 | 11359491.75
1.1.7.5 | 外墙涂料饰面有保温 | 1.抗裂层：5厚抗裂砂浆压人玻纤网格布 2.保温层：20厚挤塑聚苯板 3.界面处理剂 | m2 | 19.71 | 19.71 | 74.4 | 1466.42
1.1.7.6 | 外墙涂料饰面无保温 | 1. 5厚抗裂砂浆内铺设耐碱网格布一层 | m2 | 11753.41 | 11753.41 | 28.42 | 334031.91
1.1.7.7 | 外墙石材饰面有保温 | 1.抗裂层：5厚抗裂砂浆压人玻纤布,压实抹平（掺5%防水剂） 2.保温层：20厚挤塑聚苯板 3.界面处理剂 | m2 | 19.68 | 19.68 | 74.4 | 1464.19
1.1.7.8 | 凸窗侧板保温 | 1. 5厚抹面胶浆复合耐碱玻纤网格布 2. 改性聚苯板EPS（A级）30mm 3. 粘接剂和锚栓（粘贴面积不小于保温板的50%） | m2 | 10391.15 | 10391.15 | 75.55 | 785051.38
1.1.7.9 | 凸窗/商业空调位顶板有保温 | 1. 5厚抗裂砂浆内铺设复合玻纤网格布一层 2. 改性聚苯板EPS（A级）30mm（固定件+卡帽） 3. 粘接剂和锚栓（粘贴面积不小于保温板的50%） | m2 | 8567.33 | 8567.33 | 75.55 | 647261.78
1.1.7.10 | 商业空调位侧墙保温 | 1. 粘接剂和锚栓（粘贴面积不小于保温板的50%） 2. 改性聚苯板EPS（A级）30mm 3. 5厚抗裂砂浆复合玻纤网格布 | m2 | 57.1 | 57.1 | 75.55 | 4313.91
1.1.7.11 | 凸窗底板保温/商业空调位底板保温 | 1. 改性聚苯板EPS（A级）30mm（固定件+卡帽） | m2 | 10392.99 | 10392.99 | 48.28 | 501773.56
1.1.7.12 | 阳台保温 | 1. 5厚抗裂砂浆内铺设耐碱网格布一层 2. 改性聚苯板EPS（A级）30mm 3. 粘接剂和锚栓（粘贴面积不小于保温板的50%） | m2 | 56.24 | 56.24 | 75.55 | 4248.93
1.1.8 | 其他项目工程
1.1.8.1 | 电缆沟、地沟、截水沟 | 1.挖运土石 2.铺设垫层：C15砼垫层 3.混凝土制作、运输、浇筑、振捣、养护 4.沟截面及做法：详截水沟大样图 | m | 125.98 | 125.98 | 110.7 | 13945.99
1.1.8.2 | 钢盖板 | 1.钢盖板作法:详施工图 2.油漆种类、刷漆遍数 :防锈漆二道,调和漆二道 3.制作、运输、安装、油漆、接头灌缝、养护等 | m2 | 113.38 | 113.38 | 272.12 | 30852.97
1.1.8.3 | 砖砌台阶、踏步 | 1.砖品种、规格、强度等级符合设计要求; 2.砂浆强度等级、配合比:采用预拌砂浆,综合考虑各类设计要求; 3.面层抹灰:20厚1：2水泥砂浆 5.工作内容:挖土方、回填土方、余土外运,垫层制作、浇捣,运砖、砌砖等全部工作 | m2 | 156.84 | 156.84 | 224.44 | 35201.17
1.1.8.4 | 成品烟道/排气道 | 1.断面尺寸：550*350 2.排气道选用四川标准《居住建筑油烟七集中排放系统应用技术规程》(规范号: DB51/T5066-2010)相关图说; 3.排烟管道壁及与周边墙体交接处均加铺400mm宽钢丝网; 4.工作内容:包括成品烟道、逆止阀等供应、运输、焊接安装、接头灌缝、打防水密封胶等全部工作; | m | 2397.61 | 2397.61 | 84.11 | 201662.98
1.1.8.5 | 成品烟道/排气道 | 1.断面尺寸：330*280 2.排气道选用四川标准《居住建筑油烟七集中排放系统应用技术规程》(规范号: DB51/T5066-2010)相关图说; 3.排烟管道壁及与周边墙体交接处均加铺400mm宽钢丝网; 4.工作内容:包括成品烟道、逆止阀等供应、运输、焊接安装、接头灌缝、打防水密封胶等全部工作; | m | 1306.97 | 1306.97 | 72.39 | 94611.56
1.1.8.6 | 不锈钢烟道/排气道 | 1.断面尺寸：按设计图纸 2.排气道选用四川标准《居住建筑油烟七集中排放系统应用技术规程》(规范号: DB51/T5066-2010)相关图说; 3.工作内容:包括成品烟道、逆止阀等供应、运输、焊接安装、接头灌缝、打防水密封胶等全部工作; | m2 | 62.91 | 62.91 | 176.77 | 11120.6
1.1.8.7 | 烟道风帽 | 1.部位：屋面层; 2.烟帽：成品风帽,风帽为无动力排风器，参考图集07J916-1-A-10安装示意图; 3.做法：详见设计图纸 | 个 | 160.08 | 160.08 | 220.84 | 35352.07
1.1.8.8 | 坡道 | 1.素土夯实 2.100厚碎砖(石、卵石)粘土夯实垫层 3.80厚C20细石混凝土垫层 4.30厚1:2水泥砂浆抹灰面金刚砂防滑条 | m2 | 2481.98 | 2481.98 | 112.06 | 278130.68
1.1.8.9 | 屋面变形缝 | 1.变形缝部位：屋面变形缝 2.做法参西南11J112-4、7/63 3.包含清缝、填塞防水材料、止水带安装、盖板制作、刷防护材料等全部工作 | m | 223.07 | 223.07 | 57.88 | 12911.29
1.1.8.10 | 外墙变形缝 | 1.变形缝部位：外墙 2.变形缝盖做法参西南11J112-9、10/56 3.包含清缝、填塞防水材料、止水带安装、盖板制作、刷防护材料等全部工作 | m | 1695.17 | 1695.17 | 115.97 | 196588.86
1.1.8.11 | 楼（地）面变形缝 | 1.变形缝部位：楼地面变形缝 2.变形缝做法参西南11J112-4、7/63 3.包含清缝、填塞防水材料、止水带安装、盖板制作、刷防护材料等全部工作 | m | 32.14 | 32.14 | 57.74 | 1855.76
1.1.8.12 | 内墙、天棚变形缝 | 1.变形缝部位：内墙、天棚变形缝 2.变形缝做法参西南11J112-3、6/60 3.包含清缝、填塞防水材料、止水带安装、盖板制作、刷防护材料等全部工作 | m | 54.76 | 54.76 | 60.1 | 3291.08
1.1.8.13 | 排水沟、暗沟 | 1.截面尺寸：详设计图纸; 2.土方挖运、回填、素土夯实; 3.100厚C10混凝土垫层; 4.M5水泥砂浆砌砖; 5.20厚1:3水泥上将粉光; 6.落水箅子上盖土工布; | m | 510.23 | 510.23 | 204.06 | 104117.53
1.1.8.14 | 橡胶止水条 | 1.部位:详见施工图纸 2.止水带材料种类：详见施工图纸 3.清缝、填塞防水材料、止水带安装、刷防护材料等 4.达到设计及现行施工验收规范要求,报价综合 | m | 1878.48 | 1878.48 | 29.36 | 55152.17
1.1.8.15 | 混凝土台阶 | 1.截面尺寸：详设计图纸; 2.土方挖运、回填、素土夯实; 3.100厚C15混凝土垫层; 4.60厚C15混凝土; | m2 | 812.23 | 812.23 | 162.72 | 132166.07
1.1.8.16 | 散水 | 1.土方挖运、回填、素土夯实; 2.垫层材料种类、厚度:150厚粒径5~32卵石灌M2.5混合砂浆垫层; 3.面层厚度:60厚C15混凝土提浆抹面; 4.变形缝填塞材料种类:密封膏嵌缝; | m2 | 1212.43 | 1212.43 | 90.4 | 109603.67
1.2 | 措施费用
1.2.1 | 安全文明施工费 | / | 总额 | 1 | 1 | 32567789.12 | 32567789.12
1.2.2 | 冬雨季施工增加费 | / | 总额 | 1 | 1 | 376817.96 | 376817.96
1.2.3 | 综合脚手架 | / | m2 | 9211.51 | 9211.51 | 52.62 | 484709.66
1.2.4 | 综合脚手架 | / | m2 | 8103.93 | 8103.93 | 19.45 | 157621.44
1.2.5 | 里脚手架 | / | m2 | 959.67 | 959.67 | 5.8 | 5566.09
1.2.6 | 里脚手架 | / | m2 | 7087.59 | 7087.59 | 5.86 | 41533.28
1.2.7 | 垫层模板 | / | m2 | 857.34 | 857.34 | 52.21 | 44761.72
1.2.8 | 砖胎模及抹灰 | / | m2 | 757.12 | 757.12 | 272.84 | 206572.62
1.2.9 | 矩形柱模板 | / | m2 | 6037.62 | 6037.62 | 79.18 | 478058.75
1.2.10 | 构造柱模板 | / | m2 | 3909.9 | 3909.9 | 78 | 304972.2
1.2.11 | 基础梁模板 | / | m2 | 125.43 | 125.43 | 63.57 | 7973.59
1.2.12 | 圈梁模板 | / | m2 | 404.26 | 404.26 | 64.46 | 26058.6
1.2.13 | 过梁模板 | / | m3 | 67.2 | 67.2 | 106.53 | 7158.82
1.2.14 | 直形墙模板 | / | m2 | 3457.92 | 3457.92 | 57.86 | 200075.25
1.2.15 | 有梁板模板 | / | m2 | 23105.93 | 23105.93 | 93.83 | 2168029.41
1.2.16 | 栏板 | / | m2 | 641.06 | 641.06 | 95.49 | 61214.82
1.2.17 | 天沟、檐沟模板 | / | m2 | 536.16 | 536.16 | 109.14 | 58516.5
1.2.18 | 雨篷模板 | / | m2 | 15.44 | 15.44 | 169.58 | 2618.32
1.2.19 | 楼梯模板 | / | m2 | 185.54 | 185.54 | 230.78 | 42818.92
1.2.20 | 压顶模板 | / | m2 | 21.58 | 21.58 | 46.94 | 1012.97
1.2.21 | 后浇带 双层钢丝网、钢筋支撑 | / | m2 | 371.9 | 371.9 | 138.98 | 51686.66
1.2.22 | 垂直运输 | / | m2 | 13315.44 | 13315.44 | 71.05 | 946062.01
1.2.23 | 超高施工增加 | / | m2 | 42.32 | 42.32 | 64.46 | 2727.95
1.2.24 | 大型机械设备进出场及安拆 | / | 台次 | 2 | 2 | 94078.9 | 188157.8
1.3 | 其他项目费用
1.3.1 | 总承包服务费 | / | 项 |  |  |  | 0
1.3.2 | 计日工 | / | 项 |  |  |  | 0
1.3.3 | 暂列金额 | / | 项 |  |  |  | 0
1.4 | 规费
1.4.1 | 社会保险费+工程排污费+住房公积金 | 取费公式：（分部分项工程+措施项目+其他项目费）*1.5% | 总额 | 1 | 1 | 4063620.0641 | 4063620.06
1.5 | 税金
1.5.1 | 增值税额 | 取费公式：（分部分项工程+措施项目+其他项目+规费）*9% | 总额 | 1 | 1 | 24747446.1897 | 24747446.19
1.5.2 | 附加税费 | 取费公式：增值税额*11% | 总额 | 1 | 1 | 2722219.0809 | 2722219.08
单项工程合计 | [6 empty] | 302441289.6